## Sheet1
Time | Angle | Voltage | Inst Power % | integral | Energy left | Transpose |  | Lookup | [8 empty] | RMS | 230 | V
0 | 0 | 0 | 0 | 0 | 100 | Power setting | Delay | Power | Delay |  | Counter |  | Counter Mega |  | Counter Uno |  | Peak | 325.2691 | V
0.0001 | 0.031416 | 10.2169 | 0.098664 | 0.0019733 | 99.998 | 0 | 0.0099 | 0 | 0.01 | 100 | 100 | , | 610 | , | 600 | , | Frequency | 50 | Hz | 100, 88, 85, 83, 82, 81, 79, 78, 77, 76, 75, 74, 73, 72, 72, 71, 69, 68, 68, 67, 66, 66, 65, 64, 64, 63, 63, 62, 61, 61, 60, 60, 59, 59, 58, 58, 57, 57, 56, 56, 55, 55, 54, 54, 53, 53, 52, 52, 51, 50, 50, 50, 49, 48, 48, 47, 47, 46, 46, 45, 45, 44, 44, 43, 43, 42, 42, 41, 41, 40, 40, 39, 39, 38, 37, 37, 36, 36, 35, 34, 34, 33, 32, 32, 31, 30, 29, 29, 28, 27, 26, 25, 24, 23, 22, 20, 19, 17, 15, 12, 0,
0.0002 | 0.062832 | 20.4238 | 0.39426 | 0.0098586 | 99.9901 | 0 | 0.01 | 1 | 0.0088 | 88 | 88 | , | 536 | , | 528 | , | Period | 0.02 | s | 610, 536, 518, 506, 494, 488, 475, 469, 463, 457, 451, 445, 439, 433, 433, 427, 420, 414, 414, 408, 402, 402, 396, 390, 390, 384, 384, 378, 372, 372, 366, 366, 359, 359, 353, 353, 347, 347, 341, 341, 335, 335, 329, 329, 323, 323, 317, 317, 311, 305, 305, 305, 298, 292, 292, 286, 286, 280, 280, 274, 274, 268, 268, 262, 262, 256, 256, 250, 250, 244, 244, 237, 237, 231, 225, 225, 219, 219, 213, 207, 207, 201, 195, 195, 189, 183, 176, 176, 170, 164, 158, 152, 146, 140, 134, 122, 115, 103, 91, 73, 0,
0.0003 | 0.094248 | 30.6105 | 0.88564 | 0.027571 | 99.9724 | 0.0019733 | 0.0098 | 2 | 0.0085 | 85 | 85 | , | 518 | , | 510 | , | Max Value | 100 | % | 600, 528, 510, 498, 486, 480, 468, 462, 456, 450, 444, 438, 432, 426, 426, 420, 414, 408, 408, 402, 396, 396, 390, 384, 384, 378, 378, 372, 366, 366, 360, 360, 354, 354, 348, 348, 342, 342, 336, 336, 330, 330, 324, 324, 318, 318, 312, 312, 306, 300, 300, 300, 294, 288, 288, 282, 282, 276, 276, 270, 270, 264, 264, 258, 258, 252, 252, 246, 246, 240, 240, 234, 234, 228, 222, 222, 216, 216, 210, 204, 204, 198, 192, 192, 186, 180, 174, 174, 168, 162, 156, 150, 144, 138, 132, 120, 114, 102, 90, 72, 0,
0.0004 | 0.12566 | 40.767 | 1.5708 | 0.058988 | 99.941 | 0.0098586 | 0.0097 | 3 | 0.0083 | 83 | 83 | , | 506 | , | 498 | , | Time resolution | 0.0001 | s
0.0005 | 0.15708 | 50.8833 | 2.4472 | 0.10793 | 99.8921 | 0.027571 | 0.0096 | 4 | 0.0081 | 81 | 82 | , | 494 | , | 486 | , |  | 0.1 | ms
0.0006 | 0.1885 | 60.9494 | 3.5112 | 0.17816 | 99.8218 | 0.058988 | 0.0095 | 5 | 0.008 | 80 | 81 | , | 488 | , | 480 | , |  | 100 | us
0.0007 | 0.21991 | 70.9553 | 4.7586 | 0.27333 | 99.7267 | 0.10793 | 0.0094 | 6 | 0.0078 | 78 | 79 | , | 475 | , | 468 | , | scale | 200
0.0008 | 0.25133 | 80.8911 | 6.1847 | 0.39702 | 99.603 | 0.17816 | 0.0093 | 7 | 0.0077 | 77 | 78 | , | 469 | , | 462 | ,
0.0009 | 0.28274 | 90.7472 | 7.7836 | 0.55269 | 99.4473 | 0.27333 | 0.0092 | 8 | 0.0076 | 76 | 77 | , | 463 | , | 456 | ,
0.001 | 0.31416 | 100.5137 | 9.5492 | 0.74368 | 99.2563 | 0.39702 | 0.0091 | 9 | 0.0075 | 75 | 76 | , | 457 | , | 450 | , | Total Energy | 100
0.0011 | 0.34558 | 110.181 | 11.4743 | 0.97316 | 99.0268 | 0.55269 | 0.009 | 10 | 0.0074 | 74 | 75 | , | 451 | , | 444 | ,
0.0012 | 0.37699 | 119.7395 | 13.5516 | 1.2442 | 98.7558 | 0.74368 | 0.0089 | 11 | 0.0073 | 73 | 74 | , | 445 | , | 438 | ,
0.0013 | 0.40841 | 129.1799 | 15.7726 | 1.5596 | 98.4404 | 0.97316 | 0.0088 | 12 | 0.0072 | 72 | 73 | , | 439 | , | 432 | ,
0.0014 | 0.43982 | 138.4929 | 18.1288 | 1.9222 | 98.0778 | 1.2442 | 0.0087 | 13 | 0.0071 | 71 | 72 | , | 433 | , | 426 | ,
0.0015 | 0.47124 | 147.6691 | 20.6107 | 2.3344 | 97.6656 | 1.5596 | 0.0086 | 14 | 0.0071 | 71 | 72 | , | 433 | , | 426 | ,
0.0016 | 0.50265 | 156.6996 | 23.2087 | 2.7986 | 97.2014 | 1.9222 | 0.0085 | 15 | 0.007 | 70 | 71 | , | 427 | , | 420 | ,
0.0017 | 0.53407 | 165.5755 | 25.9123 | 3.3169 | 96.6831 | 2.3344 | 0.0084 | 16 | 0.0069 | 69 | 69 | , | 420 | , | 414 | ,
0.0018 | 0.56549 | 174.2879 | 28.711 | 3.8911 | 96.1089 | 2.7986 | 0.0083 | 17 | 0.0068 | 68 | 68 | , | 414 | , | 408 | ,
0.0019 | 0.5969 | 182.8284 | 31.5938 | 4.523 | 95.477 | 3.3169 | 0.0082 | 18 | 0.0068 | 68 | 68 | , | 414 | , | 408 | ,
0.002 | 0.62832 | 191.1884 | 34.5492 | 5.2139 | 94.7861 | 3.8911 | 0.0081 | 19 | 0.0067 | 67 | 67 | , | 408 | , | 402 | ,
0.0021 | 0.65973 | 199.3597 | 37.5655 | 5.9652 | 94.0348 | 4.523 | 0.008 | 20 | 0.0066 | 66 | 66 | , | 402 | , | 396 | ,
0.0022 | 0.69115 | 207.3343 | 40.6309 | 6.7779 | 93.2221 | 5.2139 | 0.0079 | 21 | 0.0066 | 66 | 66 | , | 402 | , | 396 | ,
0.0023 | 0.72257 | 215.1043 | 43.7333 | 7.6525 | 92.3475 | 5.9652 | 0.0078 | 22 | 0.0065 | 65 | 65 | , | 396 | , | 390 | ,
0.0024 | 0.75398 | 222.662 | 46.8605 | 8.5897 | 91.4103 | 6.7779 | 0.0077 | 23 | 0.0064 | 64 | 64 | , | 390 | , | 384 | ,
0.0025 | 0.7854 | 230 | 50 | 9.5897 | 90.4103 | 7.6525 | 0.0076 | 24 | 0.0064 | 64 | 64 | , | 390 | , | 384 | ,
0.0026 | 0.81681 | 237.111 | 53.1395 | 10.6525 | 89.3475 | 8.5897 | 0.0075 | 25 | 0.0063 | 63 | 63 | , | 384 | , | 378 | ,
0.0027 | 0.84823 | 243.988 | 56.2667 | 11.7779 | 88.2221 | 9.5897 | 0.0074 | 26 | 0.0063 | 63 | 63 | , | 384 | , | 378 | ,
0.0028 | 0.87965 | 250.6242 | 59.3691 | 12.9652 | 87.0348 | 10.6525 | 0.0073 | 27 | 0.0062 | 62 | 62 | , | 378 | , | 372 | ,
0.0029 | 0.91106 | 257.013 | 62.4345 | 14.2139 | 85.7861 | 11.7779 | 0.0072 | 28 | 0.0061 | 61 | 61 | , | 372 | , | 366 | ,
0.003 | 0.94248 | 263.1482 | 65.4508 | 15.523 | 84.477 | 12.9652 | 0.0071 | 29 | 0.0061 | 61 | 61 | , | 372 | , | 366 | ,
0.0031 | 0.97389 | 269.0238 | 68.4062 | 16.8911 | 83.1089 | 14.2139 | 0.007 | 30 | 0.006 | 60 | 60 | , | 366 | , | 360 | ,
0.0032 | 1.0053 | 274.6338 | 71.289 | 18.3169 | 81.6831 | 15.523 | 0.0069 | 31 | 0.006 | 60 | 60 | , | 366 | , | 360 | ,
0.0033 | 1.0367 | 279.9728 | 74.0877 | 19.7986 | 80.2014 | 16.8911 | 0.0068 | 32 | 0.0059 | 59 | 59 | , | 359 | , | 354 | ,
0.0034 | 1.0681 | 285.0355 | 76.7913 | 21.3344 | 78.6656 | 18.3169 | 0.0067 | 33 | 0.0059 | 59 | 59 | , | 359 | , | 354 | ,
0.0035 | 1.0996 | 289.8169 | 79.3893 | 22.9222 | 77.0778 | 19.7986 | 0.0066 | 34 | 0.0058 | 58 | 58 | , | 353 | , | 348 | ,
0.0036 | 1.131 | 294.3123 | 81.8712 | 24.5596 | 75.4404 | 21.3344 | 0.0065 | 35 | 0.0058 | 58 | 58 | , | 353 | , | 348 | ,
0.0037 | 1.1624 | 298.5172 | 84.2274 | 26.2442 | 73.7558 | 22.9222 | 0.0064 | 36 | 0.0057 | 57 | 57 | , | 347 | , | 342 | ,
0.0038 | 1.1938 | 302.4276 | 86.4484 | 27.9732 | 72.0268 | 24.5596 | 0.0063 | 37 | 0.0057 | 57 | 57 | , | 347 | , | 342 | ,
0.0039 | 1.2252 | 306.0395 | 88.5257 | 29.7437 | 70.2563 | 26.2442 | 0.0062 | 38 | 0.0056 | 56 | 56 | , | 341 | , | 336 | ,
0.004 | 1.2566 | 309.3493 | 90.4508 | 31.5527 | 68.4473 | 27.9732 | 0.0061 | 39 | 0.0056 | 56 | 56 | , | 341 | , | 336 | ,
0.0041 | 1.2881 | 312.3539 | 92.2164 | 33.397 | 66.603 | 29.7437 | 0.006 | 40 | 0.0055 | 55 | 55 | , | 335 | , | 330 | ,
0.0042 | 1.3195 | 315.0502 | 93.8153 | 35.2733 | 64.7267 | 31.5527 | 0.0059 | 41 | 0.0055 | 55 | 55 | , | 335 | , | 330 | ,
0.0043 | 1.3509 | 317.4356 | 95.2414 | 37.1782 | 62.8218 | 33.397 | 0.0058 | 42 | 0.0054 | 54 | 54 | , | 329 | , | 324 | ,
0.0044 | 1.3823 | 319.5077 | 96.4888 | 39.1079 | 60.8921 | 35.2733 | 0.0057 | 43 | 0.0054 | 54 | 54 | , | 329 | , | 324 | ,
0.0045 | 1.4137 | 321.2645 | 97.5528 | 41.059 | 58.941 | 37.1782 | 0.0056 | 44 | 0.0053 | 53 | 53 | , | 323 | , | 318 | ,
0.0046 | 1.4451 | 322.7043 | 98.4292 | 43.0276 | 56.9724 | 39.1079 | 0.0055 | 45 | 0.0053 | 53 | 53 | , | 323 | , | 318 | ,
0.0047 | 1.4765 | 323.8256 | 99.1144 | 45.0099 | 54.9901 | 41.059 | 0.0054 | 46 | 0.0052 | 52 | 52 | , | 317 | , | 312 | ,
0.0048 | 1.508 | 324.6273 | 99.6057 | 47.002 | 52.998 | 43.0276 | 0.0053 | 47 | 0.0052 | 52 | 52 | , | 317 | , | 312 | ,
0.0049 | 1.5394 | 325.1086 | 99.9013 | 49 | 51 | 45.0099 | 0.0052 | 48 | 0.0051 | 51 | 51 | , | 311 | , | 306 | ,
0.005 | 1.5708 | 325.2691 | 100 | 51 | 49 | 47.002 | 0.0051 | 49 | 0.005 | 50 | 50 | , | 305 | , | 300 | ,
0.0051 | 1.6022 | 325.1086 | 99.9013 | 52.998 | 47.002 | 49 | 0.005 | 50 | 0.005 | 50 | 50 | , | 305 | , | 300 | ,
0.0052 | 1.6336 | 324.6273 | 99.6057 | 54.9901 | 45.0099 | 51 | 0.0049 | 51 | 0.005 | 50 | 50 | , | 305 | , | 300 | ,
0.0053 | 1.665 | 323.8256 | 99.1144 | 56.9724 | 43.0276 | 52.998 | 0.0048 | 52 | 0.0049 | 49 | 49 | , | 298 | , | 294 | ,
0.0054 | 1.6965 | 322.7043 | 98.4292 | 58.941 | 41.059 | 54.9901 | 0.0047 | 53 | 0.0048 | 48 | 48 | , | 292 | , | 288 | ,
0.0055 | 1.7279 | 321.2645 | 97.5528 | 60.8921 | 39.1079 | 56.9724 | 0.0046 | 54 | 0.0048 | 48 | 48 | , | 292 | , | 288 | ,
0.0056 | 1.7593 | 319.5077 | 96.4888 | 62.8218 | 37.1782 | 58.941 | 0.0045 | 55 | 0.0047 | 47 | 47 | , | 286 | , | 282 | ,
0.0057 | 1.7907 | 317.4356 | 95.2414 | 64.7267 | 35.2733 | 60.8921 | 0.0044 | 56 | 0.0047 | 47 | 47 | , | 286 | , | 282 | ,
0.0058 | 1.8221 | 315.0502 | 93.8153 | 66.603 | 33.397 | 62.8218 | 0.0043 | 57 | 0.0046 | 46 | 46 | , | 280 | , | 276 | ,
0.0059 | 1.8535 | 312.3539 | 92.2164 | 68.4473 | 31.5527 | 64.7267 | 0.0042 | 58 | 0.0046 | 46 | 46 | , | 280 | , | 276 | ,
0.006 | 1.885 | 309.3493 | 90.4508 | 70.2563 | 29.7437 | 66.603 | 0.0041 | 59 | 0.0045 | 45 | 45 | , | 274 | , | 270 | ,
0.0061 | 1.9164 | 306.0395 | 88.5257 | 72.0268 | 27.9732 | 68.4473 | 0.004 | 60 | 0.0045 | 45 | 45 | , | 274 | , | 270 | ,
0.0062 | 1.9478 | 302.4276 | 86.4484 | 73.7558 | 26.2442 | 70.2563 | 0.0039 | 61 | 0.0044 | 44 | 44 | , | 268 | , | 264 | ,
0.0063 | 1.9792 | 298.5172 | 84.2274 | 75.4404 | 24.5596 | 72.0268 | 0.0038 | 62 | 0.0044 | 44 | 44 | , | 268 | , | 264 | ,
0.0064 | 2.0106 | 294.3123 | 81.8712 | 77.0778 | 22.9222 | 73.7558 | 0.0037 | 63 | 0.0043 | 43 | 43 | , | 262 | , | 258 | ,
0.0065 | 2.042 | 289.8169 | 79.3893 | 78.6656 | 21.3344 | 75.4404 | 0.0036 | 64 | 0.0043 | 43 | 43 | , | 262 | , | 258 | ,
0.0066 | 2.0735 | 285.0355 | 76.7913 | 80.2014 | 19.7986 | 77.0778 | 0.0035 | 65 | 0.0042 | 42 | 42 | , | 256 | , | 252 | ,
0.0067 | 2.1049 | 279.9728 | 74.0877 | 81.6831 | 18.3169 | 78.6656 | 0.0034 | 66 | 0.0042 | 42 | 42 | , | 256 | , | 252 | ,
0.0068 | 2.1363 | 274.6338 | 71.289 | 83.1089 | 16.8911 | 80.2014 | 0.0033 | 67 | 0.0041 | 41 | 41 | , | 250 | , | 246 | ,
0.0069 | 2.1677 | 269.0238 | 68.4062 | 84.477 | 15.523 | 81.6831 | 0.0032 | 68 | 0.0041 | 41 | 41 | , | 250 | , | 246 | ,
0.007 | 2.1991 | 263.1482 | 65.4508 | 85.7861 | 14.2139 | 83.1089 | 0.0031 | 69 | 0.004 | 40 | 40 | , | 244 | , | 240 | ,
0.0071 | 2.2305 | 257.013 | 62.4345 | 87.0348 | 12.9652 | 84.477 | 0.003 | 70 | 0.004 | 40 | 40 | , | 244 | , | 240 | ,
0.0072 | 2.2619 | 250.6242 | 59.3691 | 88.2221 | 11.7779 | 85.7861 | 0.0029 | 71 | 0.0039 | 39 | 39 | , | 237 | , | 234 | ,
0.0073 | 2.2934 | 243.988 | 56.2667 | 89.3475 | 10.6525 | 87.0348 | 0.0028 | 72 | 0.0039 | 39 | 39 | , | 237 | , | 234 | ,
0.0074 | 2.3248 | 237.111 | 53.1395 | 90.4103 | 9.5897 | 88.2221 | 0.0027 | 73 | 0.0038 | 38 | 38 | , | 231 | , | 228 | ,
0.0075 | 2.3562 | 230 | 50 | 91.4103 | 8.5897 | 89.3475 | 0.0026 | 74 | 0.0037 | 37 | 37 | , | 225 | , | 222 | ,
0.0076 | 2.3876 | 222.662 | 46.8605 | 92.3475 | 7.6525 | 90.4103 | 0.0025 | 75 | 0.0037 | 37 | 37 | , | 225 | , | 222 | ,
0.0077 | 2.419 | 215.1043 | 43.7333 | 93.2221 | 6.7779 | 91.4103 | 0.0024 | 76 | 0.0036 | 36 | 36 | , | 219 | , | 216 | ,
0.0078 | 2.4504 | 207.3343 | 40.6309 | 94.0348 | 5.9652 | 92.3475 | 0.0023 | 77 | 0.0036 | 36 | 36 | , | 219 | , | 216 | ,
0.0079 | 2.4819 | 199.3597 | 37.5655 | 94.7861 | 5.2139 | 93.2221 | 0.0022 | 78 | 0.0035 | 35 | 35 | , | 213 | , | 210 | ,
0.008 | 2.5133 | 191.1884 | 34.5492 | 95.477 | 4.523 | 94.0348 | 0.0021 | 79 | 0.0034 | 34 | 34 | , | 207 | , | 204 | ,
0.0081 | 2.5447 | 182.8284 | 31.5938 | 96.1089 | 3.8911 | 94.7861 | 0.002 | 80 | 0.0034 | 34 | 34 | , | 207 | , | 204 | ,
0.0082 | 2.5761 | 174.2879 | 28.711 | 96.6831 | 3.3169 | 95.477 | 0.0019 | 81 | 0.0033 | 33 | 33 | , | 201 | , | 198 | ,
0.0083 | 2.6075 | 165.5755 | 25.9123 | 97.2014 | 2.7986 | 96.1089 | 0.0018 | 82 | 0.0032 | 32 | 32 | , | 195 | , | 192 | ,
0.0084 | 2.6389 | 156.6996 | 23.2087 | 97.6656 | 2.3344 | 96.6831 | 0.0017 | 83 | 0.0032 | 32 | 32 | , | 195 | , | 192 | ,
0.0085 | 2.6704 | 147.6691 | 20.6107 | 98.0778 | 1.9222 | 97.2014 | 0.0016 | 84 | 0.0031 | 31 | 31 | , | 189 | , | 186 | ,
0.0086 | 2.7018 | 138.4929 | 18.1288 | 98.4404 | 1.5596 | 97.6656 | 0.0015 | 85 | 0.003 | 30 | 30 | , | 183 | , | 180 | ,
0.0087 | 2.7332 | 129.1799 | 15.7726 | 98.7558 | 1.2442 | 98.0778 | 0.0014 | 86 | 0.0029 | 29 | 29 | , | 176 | , | 174 | ,
0.0088 | 2.7646 | 119.7395 | 13.5516 | 99.0268 | 0.97316 | 98.4404 | 0.0013 | 87 | 0.0029 | 29 | 29 | , | 176 | , | 174 | ,
0.0089 | 2.796 | 110.181 | 11.4743 | 99.2563 | 0.74368 | 98.7558 | 0.0012 | 88 | 0.0028 | 28 | 28 | , | 170 | , | 168 | ,
0.009 | 2.8274 | 100.5137 | 9.5492 | 99.4473 | 0.55269 | 99.0268 | 0.0011 | 89 | 0.0027 | 27 | 27 | , | 164 | , | 162 | ,
0.0091 | 2.8588 | 90.7472 | 7.7836 | 99.603 | 0.39702 | 99.2563 | 0.001 | 90 | 0.0026 | 26 | 26 | , | 158 | , | 156 | ,
0.0092 | 2.8903 | 80.8911 | 6.1847 | 99.7267 | 0.27333 | 99.4473 | 0.0009 | 91 | 0.0025 | 25 | 25 | , | 152 | , | 150 | ,
0.0093 | 2.9217 | 70.9553 | 4.7586 | 99.8218 | 0.17816 | 99.603 | 0.0008 | 92 | 0.0024 | 24 | 24 | , | 146 | , | 144 | ,
0.0094 | 2.9531 | 60.9494 | 3.5112 | 99.8921 | 0.10793 | 99.7267 | 0.0007 | 93 | 0.0023 | 23 | 23 | , | 140 | , | 138 | ,
0.0095 | 2.9845 | 50.8833 | 2.4472 | 99.941 | 0.058988 | 99.8218 | 0.0006 | 94 | 0.0022 | 22 | 22 | , | 134 | , | 132 | ,
0.0096 | 3.0159 | 40.767 | 1.5708 | 99.9724 | 0.027571 | 99.8921 | 0.0005 | 95 | 0.002 | 20 | 20 | , | 122 | , | 120 | ,
0.0097 | 3.0473 | 30.6105 | 0.88564 | 99.9901 | 0.0098586 | 99.941 | 0.0004 | 96 | 0.0019 | 19 | 19 | , | 115 | , | 114 | ,
0.0098 | 3.0788 | 20.4238 | 0.39426 | 99.998 | 0.0019733 | 99.9724 | 0.0003 | 97 | 0.0017 | 17 | 17 | , | 103 | , | 102 | ,
0.0099 | 3.1102 | 10.2169 | 0.098664 | 100 | 0 | 99.9901 | 0.0002 | 98 | 0.0015 | 15 | 15 | , | 91 | , | 90 | ,
0.01 | 3.1416 | 6.1764e-13 | 3.6057e-28 | 100 | 0 | 99.998 | 0.0001 | 99 | 0.0012 | 12 | 12 | , | 73 | , | 72 | ,
[6 empty] | 100 | 0 | 100 | 0 | 0 | 0 | , | 0 | , | 0 | ,